## Lista Prodotti
Triumph - Daytona 675
* = Price Tax excluded.
PRODOTTO | DESCRIZIONE | COLORI | PREZZO* | CODICI
Braccetto Supporto Anteriore Per Boccetta Grande/Piccola | Supporto per serbatoio olio freno e frizione LighTech. Adattabile ai modelli codice OBT006-OBT007. Venduto separatamente dal serbatoio olio. Il montaggio sulla moto risulta molto semplice ed intuitivo. Disponibile in nero. L'altezza misura mm. 60,6 mentre la sporgenza 90,3 mm. |  | € 9,00 | OBT008NER
Braccetto Supporto Posteriore Per Boccetta Grande/Piccola | Supporto per serbatoio olio freno e frizione LighTech. Adattabile ai modelli codice OBT006-OBT007. Venduto separatamente dal serbatoio olio. Il montaggio sulla moto risulta molto semplice ed intuitivo. Disponibile in nero. L'altezza misura mm. 28,9 mentre la sporgenza 31 mm. |  | € 9,00 | OBT009NER
Bracciali Manubrio Ø 50 - Offset 40mm Inclinazione 10° | Per customizzare al massimo le moto sportive LighTech ha sviluppato una vasta gamma di semimanubri e piastre di sterzo che permettono di personalizzare la guida della propria moto. Sono realizzati in alluminio per essere resistenti ma allo stesso tempo molto leggeri. I diversi diametri proposti permettono un'elevata compatibilità con le differenti forcelle in commercio. Varie sono anche le opzioni in termini di offset (avanzamento) con misure ed inclinazioni variabili. La loro installazione è semplice e rapida. Sono disponibili separatamente anche i tubi manubri con lunghezze e diametri diversi. Questo modello specifico di semimanubri presenta le seguenti misure: diametro 50,altezza +/-0 mm., grado d'inclinazione 10, offset + 40 mm. |  | € 196,90 | MOZ5010
Bracciali Manubrio Ø50 - Offset 20mm Inclinazione 10° | Per customizzare al massimo le moto sportive LighTech ha sviluppato una vasta gamma di semimanubri e piastre di sterzo che permettono di personalizzare la guida della propria moto. Sono realizzati in alluminio per essere resistenti ma allo stesso tempo molto leggeri. I diversi diametri proposti permettono un'elevata compatibilità con le differenti forcelle in commercio. Varie sono anche le opzioni in termini di offset (avanzamento) con misure ed inclinazioni variabili. La loro installazione è semplice e rapida. Sono disponibili separatamente anche i tubi manubri con lunghezze e diametri diversi. Questo modello specifico di semimanubri presenta le seguenti misure: diametro 50,altezza +/-0 mm., grado d'inclinazione 10, offset + 20 mm. |  | € 160,30 | MOZ5001NER
Bracciali Manubrio Ø50 - Offset 40mm Alzati 20mm Inclinazione 10° | Per customizzare al massimo le moto sportive LighTech ha sviluppato una vasta gamma di semimanubri e piastre di sterzo che permettono di personalizzare la guida della propria moto. Sono realizzati in alluminio per essere resistenti ma allo stesso tempo molto leggeri. I diversi diametri proposti permettono un'elevata compatibilità con le differenti forcelle in commercio. Varie sono anche le opzioni in termini di offset (avanzamento) con misure ed inclinazioni variabili. La loro installazione è semplice e rapida. Sono disponibili separatamente anche i tubi manubri con lunghezze e diametri diversi. Questo modello specifico di semimanubri presenta le seguenti misure: diametro 50,altezza + 20 mm., grado d'inclinazione 10, offset + 40 mm. |  | € 208,30 | MOZ5020
Kit Catarifrangente Laterale (Omologato E) | Kit di adesivi catarifrangenti laterali dalle molteplici applicazioni. Omologato E. Misura 50x50 mm. |  | € 8,00 | STK120
Pedane Regolabili - "R" Version per Triumph | Le pedane Lightech sono realizzate in Ergal 7075-T6 ricavate dal pieno. Il supporto principale è costituito da un unico blocco, ne consegue una struttura più resistente e un'eccezionale rigidità che trasmette al pilota un maggior feeling di guida.Sono regolabili in altezza e in arretramento offrendo molteplici posizionamenti del poggiapiede, implementabili con ausilio di pastrine supporto poggiapiede opzionali. Nelle leve sono integrati fino a 3 cuscinetti di alta qualità per poter sopportare le sollecitazioni più estreme su strada, ma soprattutto su pista. Le pedane possono essere personalizzate grazie ad una vasta gamma di accessori e ricambi.La PEDANA "R" è equipaggiata con poggiapiedi silver pieghevoli e puntalini pieghevoli, paratacchi in carbonio, viti in titanio e supporti poggiapiedi rossi.In caso di necessità, è possibile l'acquisto di ogni singolo compenente della pedana stessa. Queste pedane sono compatibili con il supporto opzionale UP& DOWN, codice RFTR244. |  | € 590,00 | FTRTR005R
Pedane Regolabili Con Poggiapiedi Snodati per Triumph | Le pedane Lightech sono realizzate in Ergal 7075-T6 ricavate dal pieno. Il supporto principale è costituito da un unico blocco, ne consegue una struttura più resistente e un'eccezionale rigidità che trasmette al pilota un maggior feeling di guida.Sono regolabili in altezza e in arretramento offrendo molteplici posizionamenti del poggiapiede, implementabili con ausilio di pastrine supporto poggiapiede opzionali. Nelle leve sono integrati fino a 3 cuscinetti di alta qualità per poter sopportare le sollecitazioni più estreme su strada, ma soprattutto su pista. Le pedane possono essere personalizzate grazie ad una vasta gamma di accessori e ricambi.La PEDANA "W" è equipaggiata con poggiapiedi silver pieghevoli e puntalini fissi e supporti poggiapiedi silver.In caso di necessità, è possibile l'acquisto di ogni singolo compenente della pedana stessa. Queste pedane sono compatibili con il supporto opzionale UP& DOWN, codice RFTR244. |  | € 495,00 | FTRTR005W
Pedane Regolabili con Poggiapiedi Fissi per Triumph | Le pedane Lightech sono realizzate in Ergal 7075-T6 ricavate dal pieno. Il supporto principale è costituito da un unico blocco, ne consegue una struttura più resistente e un'eccezionale rigidità che trasmette al pilota un maggior feeling di guida.Sono regolabili in altezza e in arretramento offrendo molteplici posizionamenti del poggiapiede, implementabili con ausilio di pastrine supporto poggiapiede opzionali. Nelle leve sono integrati fino a 3 cuscinetti di alta qualità per poter sopportare le sollecitazioni più estreme su strada, ma soprattutto su pista. Le pedane possono essere personalizzate grazie ad una vasta gamma di accessori e ricambi.La pedana "standard" è equipaggiata con poggiapiedi silver fissi e puntalini fissi e supporti poggiapiedi silver.In caso di necessità, è possibile l'acquisto di ogni singolo compenente della pedana stessa. Queste pedane sono compatibili con il supporto opzionale UP& DOWN, codice RFTR244. |  | € 440,00 | FTRTR005
Serbatoio Olio (16 Cm3) | Lightech propone questi serbatoi olio freno e frizione universali, che grazie al loro design, rendono la moto molto più personalizzabile. Il prodotto è molto facile da installare sulla moto. La parte esterna è prodotta in alluminio ricavato dal pieno con logo LighTech inciso a laser, posto sulla parte laterale del serbatoio olio mentre la parte interna è in materiale plastico, per avere una migliore visuale del consumo d'olio al suo interno. Viene fornito con una guarnizione di gomma che rende molto più sicuro il tappo ed evita qualsiasi fuoriuscita d'olio. E' disponibile eventualmente anche il supporto serbatoio che è però da acquistare a parte ed è disponibile solamente in nero. Questo modello misura 16 cm3. Il diametro è di 36 mm. e l'altezza è di 39,3 mm.; presente un'uscita laterale di 14 mm. |  | € 61,00 | OBT007NER | OBT007ORO | OBT007ROS | OBT007SIL | OBT007COB | OBT007VER | OBT007ARA
Serbatoio Olio (30 Cm3) | Lightech propone questi serbatoi olio freno e frizione universali, che grazie al loro design, rendono la moto molto più personalizzabile. Il prodotto è molto facile da installare sulla moto. La parte esterna è prodotta in alluminio ricavato dal pieno con logo LighTech inciso a laser, posto sulla parte laterale del serbatoio olio mentre la parte interna è in materiale plastico, per avere una migliore visuale del consumo d'olio al suo interno. Viene fornito con una guarnizione di gomma che rende molto più sicuro il tappo ed evita qualsiasi fuoriuscita d'olio. E' disponibile eventualmente anche il supporto serbatoio che è però da acquistare a parte ed è disponibile solamente in nero. Questo modello misura 30 cm3. Il diametro è di 45 mm. e l'altezza è di 48,5 mm.; presente un'uscita laterale di 14 mm. |  | € 63,00 | OBT006NER | OBT006ORO | OBT006ROS | OBT006SIL | OBT006COB | OBT006VER | OBT006ARA
Supporto Serbatoio Olio OBT006/OBT007 | Supporto per serbatoio olio freno e frizione LighTech. Adattabile ai modelli codice OBT001-OBT006-OBT007. Venduto separatamente dal serbatoio olio. Il montaggio sulla moto risulta molto semplice ed intuitivo. Disponibile in nero. |  | € 24,00 | OBT003NER
Tappo Serbatoio a Sgancio Rapido per Triumph, Aprilia | I tappi serbatoio a sgancio rapido LighTech si distinguono per la loro leggerezza rispetto agli originali e per la loro praticità di installazione sulla moto. Sono realizzati in alluminio, materiale che combina insieme due caratteristiche fondamentali per il pilota: la resistenza nel tempo e la leggerezza. Vengono prodotti tramite lavorazione con macchinari CNC all'avanguardia conferendo al prodotto uno stile unico. Il nuovo sistema di chiusura PUSH & PULL permette di aprire e chiudere il tappo in maniera molto semplice ed intuitiva. La parte esterna viene anodizzata in nero mentre la parte interna è colorata. I tappi serbatoio Lightech sono 100% Made in Italy. Ogni tappo viene fornito completo di viti e guarnizioni per il montaggio. Sono interamente ricavati dal pieno. |  | € 125,00 | TRN214NER | TRN214ROS
Tappo Serbatoio Con Chiusura A Vite per Aprilia, Triumph | I tappi serbatoio a vite LighTech si distinguono per la loro leggerezza rispetto agli originali e per la loro praticità di installazione sulla moto. Sono realizzati in alluminio, materiale che combina insieme due caratteristiche fondamentali per il pilota: la resistenza nel tempo e la leggerezza. Vengono prodotti tramite lavorazione con macchinari CNC all'avanguardia conferendo al prodotto uno stile unico. Il loro sistema di chiusura a vite permette di aprire e chiudere il tappo in maniera molto semplice ed intuitiva. La parte esterna viene anodizzata in nero mentre la parte interna è colorata. I tappi serbatoio Lightech sono 100% Made in Italy. Ogni tappo viene fornito completo di viti e guarnizioni per il montaggio. |  | € 108,80 | TFN214NER | TFN214ROS